## 工业相机SDK可配置化参数
📌 该表列出了目前所有可配置的参数，该表中列出的可配置参数均可在SDK运行目录下的CommonParameters.ini中自行添加。
参数类别 | 参数名称 | 参数描述 | 参数范围/默认值 | 平台兼容性 | 说明
COMMON (通用参数) | ImageNodeNum | SDK内部图像缓存节点个数 | 大于等于1，默认为1 | Win ✅ Linux ✅
| SetTimeFlag | 设置系统时钟精度 | 默认关闭，设置为1表示开启Windows时钟精度 | Win ✅ Linux ❌ | Linux下不支持，该配置在Linux环境下无效
| MiniDumpFlag | 设置捕获最小的崩溃文件Dump | 默认关闭，设置为1表示开启生成Dump文件 | Win ✅ Linux ❌ | Linux下不支持。Linux请使用命令: ulimit -c unlimited （该命令设置后仅在当前终端有效，不同Linux系统平台有所差异）
GIGE (网口相机) | GvcpTimeout | GVCP命令超时时间 | 0~10000ms，默认为500ms | Win ✅ Linux ✅ | 虚拟相机不支持
| AcquisitionDriveMode | 设置取流模式。若存在GE1104采集卡模拟标准网卡环境，则虚拟网卡下第一个相机走PCIE驱动模式取流 | 0-走PCIE驱动模式 1-走普通模式取流 默认为0 | Win ✅ Linux ✅ | 虚拟相机不支持
| GvspTimeout | GVSP取流超时时间 | 大于等于10ms，默认为300ms | Win ✅ Linux ✅ | 虚拟相机不支持
| RetryGvcpTimes | 重传GVCP命令次数 | 0~100，默认为3 | Win ✅ Linux ✅ | 虚拟相机不支持
| MaxResendPercent | 最大重发比 | 10~100，默认为100 | Win ✅ Linux ✅ | 虚拟相机不支持
| ResendTimeout | 重发超时时间 | 0~10000ms，默认为50ms | Win ✅ Linux ✅ | 虚拟相机不支持
| ResendMaxRetryTimes | 重传命令最大尝试次数 | 理论无限制范围，默认为20 | Win ✅ Linux ✅ | 虚拟相机不支持
| ResendTimeInterval | 同一重传包多次请求之间的时间间隔 | 理论无限制范围，默认为10ms | Win ✅ Linux ✅ | 虚拟相机不支持
U3V (U口相机) | TransferSize | U3V的传输包大小，Byte为单位 | 大于等于0x8000(32KB)，默认为1M，需1024的倍数 | Win ✅ Linux ✅ | 虚拟相机不支持
| TransferWays | U3V的传输通道个数 | 1~10，默认SDK内部设置 | Win ✅ Linux ✅ | 虚拟相机不支持
| EventBufferNum | U3V的事件缓存节点个数 | 1~64，默认为5 | Win ✅ Linux ✅ | 虚拟相机不支持
| StreamPayloadTimeout | 设置流包间隔超时时间 | 理论无限范围，默认50ms | Win ✅ Linux ✅ | 虚拟相机不支持
| SIControlRegTimeout | 设置出流寄存器读写超时时间 | 理论无限范围，默认30ms | Win ✅ Linux ✅ | 虚拟相机不支持
| SyncTimeout | 设置控制寄存器读写超时时间 | 大于等于1000，默认1000ms | Win ✅ Linux ✅ | 虚拟相机不支持
CAML (CameraLink相机) | DeviceBaudrate | 设备波特率 | 数值参考CameraParams.h中宏定义， 如 #define MV_CAML_BAUDRATE_9600 0x00000001 | Win ✅ Linux ✅ | 虚拟相机不支持
| GenCPTimeout | 串口操作等待时长 | 理论无限制范围 | Win ✅ Linux ✅ | 虚拟相机不支持
IMG_PROCESSING (图像处理) | BayerCvtQuality | 插值算法类型 | 0-快速 1-均衡 2-最优 3-最优+ 默认为均衡 | Win ✅ Linux ⚠️ | Linux aarch64平台下不支持「最优+」
| BayerGammaValue | Bayer格式的Gamma值 | 范围0.1~4.0，用户自行设置，无默认值 | Win ✅ Linux ✅
| BayerCvtThreadNum | 设置插值算法处理线程个数 | 0-自适应 其他-具体线程个数(1,2,3,...) 默认线程个数为4 | Win ✅ Linux ✅
DPC (坏点矫正) | nWhiteAveMinTh | 暗坏点检测——明场最小平均亮度阈值 | 0~255，默认为100 | Win ✅ Linux ❌ | Linux 不支持 DPC 参数
| nWhiteAveMaxTh | 暗坏点检测——明场最大平均亮度阈值 | 0~255，默认为200 | Win ✅ Linux ❌ | Linux 不支持 DPC 参数
| nBlackAveTh | 亮坏点检测——暗场最大平均亮度阈值 | 0~255，默认为10 | Win ✅ Linux ❌ | Linux 不支持 DPC 参数

## 修改说明
修改项 | 说明
版本 | 基于 SDK V4.9.0 (Windows & Linux)
修改日期 | 2026-08-12
修改1: GvspTimeout 默认值 | 原 Linux 默认 30ms → 统一为 300ms（与 Windows 一致）
修改2: MaxResendPercent 默认值 | 原 Linux 默认 10 → 统一为 100（与 Windows 一致）
修改3: 新增 3 个 U3V 参数 | Linux 文档缺失 StreamPayloadTimeout / SIControlRegTimeout / SyncTimeout → 经确认 Linux 也支持，补全并标注 Win ✅ Linux ✅
修改4: 新增「平台兼容性」列 | 原表 5 列 → 6 列，显式标注每个参数在 Win/Linux 下的支持情况
修改5: BayerCvtQuality ARM 限制 | 补充 Linux ARM 平台(aarch64/arm-none/armhf)不支持「最优+」的说明